## 本監査用
資料-10
令和４年度 実地調査データシート(岩手県生コンクリート品質管理監査会議)
１．監査日および会社名 | [7 empty] | ５．動荷重検査の結果
監査日 |  | 年 月 日 ( ) | [5 empty] | 材 料 名 |  |  | セメント | 水 | 細骨材① | 細骨材② | 細骨材③ | 粗骨材① | 粗骨材② | 粗骨材③ | 混和剤① | 混和剤② | 合 計
会社名 | [7 empty] | 標 準 配 合 ( kg / 1,000 l )
工場名 | [7 empty] | 現 場 配 合 ( kg / l )
[8 empty] | 目標値 | ○～○〔 ． m3〕
２．抜取試料の品質 | [7 empty] | (計量値) | ○～○〔 ． m3〕
試料の区分 |  |  | 工程 ・ 製品 |  |  |  |  | (kg) ※1 | ○～○〔 ． m3〕
Ａ 呼 び 方 | コンクリートの種類 |  | ①普通 ・ ②軽量 | [5 empty] | ○～○〔 ． m3〕
| 呼び強度 SL | [6 empty] | 運 搬 車 1台分の 実 測 計 量 値 (kg) | ① 〔 ． m3〕
| スランプ (cm) | [7 empty] | ② 〔 ． m3〕
| 粗骨材の最大寸法 (mm) | [7 empty] | ③ 〔 ． m3〕
| セメントの種類 |  | ①N ②Ｈ ③BB ④ＦＢ | [5 empty] | ④ 〔 ． m3〕
Ｂ設計基準 | 標準偏差 σ (N/mm2) | [7 empty] | ⑤ 〔 ． m3〕
| 正規偏差 Ｔ | [7 empty] | ⑥ 〔 ． m3〕 | [11 empty] | W：
| 配合強度 m (N/mm2) | [7 empty] | 合計〔 ． m3〕
| 水セメント比 (％) | [8 empty] | ①
| 細骨材率 (％) | [6 empty] | 計量誤差(％) ＝ |  | ②
Ｃ 検査実績 | 試料の区分 |  | ①工程 ・ ②製品 |  |  |  |  | (計量値)－(目標値) |  | ③
| 期間 |  | 年 月 日～ 年 月 日 |  |  |  |  | 目標値 |  | ④
| 個数 N(最近のN≧25) | [6 empty] | ×100 |  | ⑤
| 平均強度(N/mm2) | [8 empty] | ⑥
| 標準偏差SD (N/mm2) | [6 empty] | ※1 目標値は、配合補正後の計量値 | [10 empty] | 【計量誤差の合否判定基準】
Ｄ 表 面 水 率 (％) | 細 骨 材 |  | 粗 骨 材 | [15 empty] | セメント：±1％以下
| 設定値 | 実測値 | 設定値 |  |  | 実測値 |  | ６．コンクリートの容積 |  |  |  |  | ７．試験結果 | [5 empty] | 水 ：±1％以下
| ① | ① | ① |  |  | ① |  | 補正単位容積質量 M (kg/m3) ※2 |  |  |  |  | 試験項目 |  | ｽﾗﾝﾌﾟ(cm) | 空気量(％) |  |  | 細骨材：±3％以下
| ② | ② | ② |  |  | ② |  | 検査で割増しした容積 Vt (m3) ※3 |  |  |  |  | 実測値 | [5 empty] | 粗骨材：±3％以下
| ③ | ③ | ③ |  |  | ③ |  | 実測積載容積 (W/M)－Vt (m3) |  |  |  |  | 目標値 ※4 | [5 empty] | 混和剤：±3％以下
| ④ | ④ | ④ |  |  | ④ |  | 納入伝票の容積 V(m3) |  |  |  |  | (実測値)－(目標値)
Ｅ 容積 | 標準配合材料容積 (l/m3) | [6 empty] | 実測積載容積比 ((W/M)-Vt) / V |  |  |  |  | ※4 目標値は、ロスを見込んだ値
| 容積補正比 | [6 empty] | ※2 空気量のロスを見込んで補正した値
[8 empty] | ※3 検査で割増し分を考慮しない場合は、Vt= 0.0 (m3)とする |  |  |  |  | ８．塩化物含有量
３．練混ぜに用いた水の種類 |  |  |  | ４．細骨材および粗骨材の種類 | [8 empty] | コンクリートの塩化物含有量(kg/m3)
① | 上 澄 水 |  |  | ① | 川 砂 ( ％) |  | 川砂利 mm ( ％) | [5 empty] | 混和剤の塩化物ｲｵﾝ量による区分(kg/m3) |  |  |  | Ⅰ種 ： 0.02以下
② | スラッジ水 |  |  | ② | 砕 砂 ( ％) |  | 川砂利 mm ( ％) | [9 empty] | Ⅱ種 ： 0.02を超え0.20以下
③ | 地 下 水 |  |  | ③ | 山 砂 ( ％) |  | 砕 石 ( ％) | [9 empty] | Ⅲ種 ： 0.20を超え0.60以下
④ | 上 水 道 水 |  |  | ④ | 陸 砂 ( ％) |  | 砕 石 ( ％)
⑤ | その他( ) |  |  | ⑤ | 海 砂 ( ％) |  | 山砂利 mm ( ％) | [12 empty] | 検 印
|  |  |  | ⑥ |  |  | 山砂利 mm ( ％) | [5 empty] | ９．温度 |  |  | １０．骨材、供試体現認 |  |  |  | 監査員(正) | 監査員(副)
|  |  |  | ⑦ |  |  | 陸砂利 mm ( ％) | [5 empty] | 外気温 (℃) |  |  |  | 問題なし | 問題あり
|  |  |  | ⑧ |  |  | 陸砂利 mm ( ％) | [5 empty] | コンクリート(℃) |  |  | 骨 材
供試体本数